## 01_成果说明与签认状态
项目 | 内容
成果标题 | 合成水准网专业成果验收 测量平差专业成果册
项目名称 | 合成水准网专业成果验收
生成时间 | 2026-09-30T08:00:00Z
签认状态 | 未签认
说明 | 本成果由确定性计算结果投影生成，数值未由 AI 改写。
说明 | “未评估/不可用”表示当前资料或合同不足，不代表通过、合格或安全。
说明 | 本稿未完成专业复核、审核、批准和签名；签认栏保留空白。
说明 | 显示舍入：m 为 6 位小数，mm 改正/残差为 4 位，观测/平差值为 10 位；存储数值保留原精度。
资料与版本绑定说明 | 完整输入、结果和投影摘要在版本附录及专业成果 JSON 中保留。
基准与已知控制点说明 | 高程基准：1985 国家高程基准（合成样例声明）；单位：m；状态：已声明
闭合与附合检核说明 | 闭合差与限差以 mm 显示，观测和已知高差以 m 显示；限差未配置时不得推定合格。
平差统计与检查状态说明 | 残差范数仅作描述性统计，不等同闭合差；0.0008737835989406574 m（45 条）
点位成果与精度说明 | 最弱点：P01，点位中误差 0.000019636826074280926 m。最弱边：未评估（点间协方差不可用）。
观测值、改正数与残差说明 | 观测值与平差值保持 m / rad；线性改正数和残差以 mm 显示，角度以角秒显示。

## 02_资料与版本绑定
网络编号 | 源文件 | 绑定状态 | 原件完整性
network_c386599c-6d41-438e-82e6-59605b382391 | 合成水准网.json | 已绑定 | 已校验

## 03_基准与已知控制点
点号 | 类型 | 高程 (m)
BM01 | 已知点 | 100

## 04_闭合与附合检核
线路 | 类型 | 起点 | 终点 | 观测高差和 (m) | 已知高差 (m) | 闭合差 (mm) | 限差 (mm) | 状态
leveling-cycle:测段10 | 闭合环 | BM01 | BM01 | -7e-05 | 0 | -0.07 | 5 | 通过
leveling-cycle:测段11 | 闭合环 | BM01 | BM01 | 0.0001 | 0 | 0.1 | 5 | 通过
leveling-cycle:测段12 | 闭合环 | BM01 | BM01 | -9e-05 | 0 | -0.09 | 5 | 通过
leveling-cycle:测段13 | 闭合环 | BM01 | BM01 | 0.00012 | 0 | 0.12 | 5 | 通过
leveling-cycle:测段14 | 闭合环 | BM01 | BM01 | -0.00011 | 0 | -0.11 | 5 | 通过
leveling-cycle:测段15 | 闭合环 | BM01 | BM01 | 0.00014 | 0 | 0.14 | 5 | 通过
leveling-cycle:测段16 | 闭合环 | BM01 | BM01 | -0.00013 | 0 | -0.13 | 5 | 通过
leveling-cycle:测段17 | 闭合环 | BM01 | BM01 | 0.00016 | 0 | 0.16 | 5 | 通过
leveling-cycle:测段18 | 闭合环 | BM01 | BM01 | -0.00015 | 0 | -0.15 | 5 | 通过
leveling-cycle:测段19 | 闭合环 | BM01 | BM01 | 0.00018 | 0 | 0.18 | 5 | 通过
leveling-cycle:测段2 | 闭合环 | BM01 | BM01 | 1e-05 | 0 | 0.01 | 5 | 通过
leveling-cycle:测段20 | 闭合环 | BM01 | BM01 | -0.00017 | 0 | -0.17 | 5 | 通过
leveling-cycle:测段21 | 闭合环 | BM01 | BM01 | 0.0002 | 0 | 0.2 | 5 | 通过
leveling-cycle:测段22 | 闭合环 | BM01 | BM01 | -0.00019 | 0 | -0.19 | 5 | 通过
leveling-cycle:测段23 | 闭合环 | BM01 | BM01 | 0.00022 | 0 | 0.22 | 5 | 通过
leveling-cycle:测段24 | 闭合环 | BM01 | BM01 | -0.00021 | 0 | -0.21 | 5 | 通过
leveling-cycle:测段25 | 闭合环 | BM01 | BM01 | 0.00024 | 0 | 0.24 | 5 | 通过
leveling-cycle:测段26 | 闭合环 | BM01 | BM01 | -0.00023 | 0 | -0.23 | 5 | 通过
leveling-cycle:测段27 | 闭合环 | BM01 | BM01 | 0.00026 | 0 | 0.26 | 5 | 通过
leveling-cycle:测段28 | 闭合环 | BM01 | BM01 | -0.00025 | 0 | -0.25 | 5 | 通过
leveling-cycle:测段29 | 闭合环 | BM01 | BM01 | 0.00028 | 0 | 0.28 | 5 | 通过
leveling-cycle:测段3 | 闭合环 | BM01 | BM01 | 2e-05 | 0 | 0.02 | 5 | 通过
leveling-cycle:测段30 | 闭合环 | BM01 | BM01 | -0.00027 | 0 | -0.27 | 5 | 通过
leveling-cycle:测段31 | 闭合环 | BM01 | BM01 | 0.0003 | 0 | 0.3 | 5 | 通过
leveling-cycle:测段32 | 闭合环 | BM01 | BM01 | -0.00029 | 0 | -0.29 | 5 | 通过
leveling-cycle:测段33 | 闭合环 | BM01 | BM01 | 0.00032 | 0 | 0.32 | 5 | 通过
leveling-cycle:测段34 | 闭合环 | BM01 | BM01 | -0.00031 | 0 | -0.31 | 5 | 通过
leveling-cycle:测段35 | 闭合环 | BM01 | BM01 | 0.00034 | 0 | 0.34 | 5 | 通过
leveling-cycle:测段36 | 闭合环 | BM01 | BM01 | -0.00033 | 0 | -0.33 | 5 | 通过
leveling-cycle:测段37 | 闭合环 | BM01 | BM01 | 0.00036 | 0 | 0.36 | 5 | 通过
leveling-cycle:测段38 | 闭合环 | BM01 | BM01 | -0.00035 | 0 | -0.35 | 5 | 通过
leveling-cycle:测段39 | 闭合环 | BM01 | BM01 | 0.00038 | 0 | 0.38 | 5 | 通过
leveling-cycle:测段4 | 闭合环 | BM01 | BM01 | -1e-05 | 0 | -0.01 | 5 | 通过
leveling-cycle:测段40 | 闭合环 | BM01 | BM01 | -0.00037 | 0 | -0.37 | 5 | 通过
leveling-cycle:测段41 | 闭合环 | BM01 | BM01 | 0.0004 | 0 | 0.4 | 5 | 通过
leveling-cycle:测段42 | 闭合环 | BM01 | BM01 | -0.00039 | 0 | -0.39 | 5 | 通过
leveling-cycle:测段43 | 闭合环 | BM01 | BM01 | 0.00042 | 0 | 0.42 | 5 | 通过
leveling-cycle:测段44 | 闭合环 | BM01 | BM01 | -0.00041 | 0 | -0.41 | 5 | 通过
leveling-cycle:测段45 | 闭合环 | BM01 | BM01 | 0.00044 | 0 | 0.44 | 5 | 通过
leveling-cycle:测段5 | 闭合环 | BM01 | BM01 | 4e-05 | 0 | 0.04 | 5 | 通过
leveling-cycle:测段6 | 闭合环 | BM01 | BM01 | -3e-05 | 0 | -0.03 | 5 | 通过
leveling-cycle:测段7 | 闭合环 | BM01 | BM01 | 6e-05 | 0 | 0.06 | 5 | 通过
leveling-cycle:测段8 | 闭合环 | BM01 | BM01 | -5e-05 | 0 | -0.05 | 5 | 通过
leveling-cycle:测段9 | 闭合环 | BM01 | BM01 | 8e-05 | 0 | 0.08 | 5 | 通过

## 05_平差统计与检查状态
网型 | 观测数 | 点数 | 自由度 | 单位权中误差 (无量纲) | 方差因子 (无量纲) | 方差依据 | 计算状态
水准网 | 45 | 2 | 44 | 0.065864 | 0.0043381 | 后验 | 计算有效

## 06_点位成果与精度
点号 | 类型 | 高程 (m) | 高程改正数 (mm) | 点位中误差 (mm) | 精度依据
BM01 | 已知点 | 100 | 不可用 | 不可用 | 未记录
P01 | 待定点 | 101.2342 | 234.2102 | 0.019637 | 后验

## 07_观测值、改正数与残差
观测号 | 类型 | 起讫点 | 观测值 | 平差值 | 值单位 | 改正数 | 残差 | 改正/残差单位 | 残差筛查 | 原始定位
测段1 | 高差 | BM01 → P01 | 1.234 | 1.2342 | m | 0.21022 | 0.21022 | mm | 未见候选 | workwise-json-observation-1
测段2 | 高差 | P01 → BM01 | -1.234 | -1.2342 | m | -0.22022 | -0.22022 | mm | 未见候选 | workwise-json-observation-2
测段3 | 高差 | BM01 → P01 | 1.234 | 1.2342 | m | 0.19022 | 0.19022 | mm | 未见候选 | workwise-json-observation-3
测段4 | 高差 | P01 → BM01 | -1.234 | -1.2342 | m | -0.20022 | -0.20022 | mm | 未见候选 | workwise-json-observation-4
测段5 | 高差 | BM01 → P01 | 1.234 | 1.2342 | m | 0.17022 | 0.17022 | mm | 未见候选 | workwise-json-observation-5
测段6 | 高差 | P01 → BM01 | -1.234 | -1.2342 | m | -0.18022 | -0.18022 | mm | 未见候选 | workwise-json-observation-6
测段7 | 高差 | BM01 → P01 | 1.2341 | 1.2342 | m | 0.15022 | 0.15022 | mm | 未见候选 | workwise-json-observation-7
测段8 | 高差 | P01 → BM01 | -1.2341 | -1.2342 | m | -0.16022 | -0.16022 | mm | 未见候选 | workwise-json-observation-8
测段9 | 高差 | BM01 → P01 | 1.2341 | 1.2342 | m | 0.13022 | 0.13022 | mm | 未见候选 | workwise-json-observation-9
测段10 | 高差 | P01 → BM01 | -1.2341 | -1.2342 | m | -0.14022 | -0.14022 | mm | 未见候选 | workwise-json-observation-10
测段11 | 高差 | BM01 → P01 | 1.2341 | 1.2342 | m | 0.11022 | 0.11022 | mm | 未见候选 | workwise-json-observation-11
测段12 | 高差 | P01 → BM01 | -1.2341 | -1.2342 | m | -0.12022 | -0.12022 | mm | 未见候选 | workwise-json-observation-12
测段13 | 高差 | BM01 → P01 | 1.2341 | 1.2342 | m | 0.090222 | 0.090222 | mm | 未见候选 | workwise-json-observation-13
测段14 | 高差 | P01 → BM01 | -1.2341 | -1.2342 | m | -0.10022 | -0.10022 | mm | 未见候选 | workwise-json-observation-14
测段15 | 高差 | BM01 → P01 | 1.2341 | 1.2342 | m | 0.070222 | 0.070222 | mm | 未见候选 | workwise-json-observation-15
测段16 | 高差 | P01 → BM01 | -1.2341 | -1.2342 | m | -0.080222 | -0.080222 | mm | 未见候选 | workwise-json-observation-16
测段17 | 高差 | BM01 → P01 | 1.2342 | 1.2342 | m | 0.050222 | 0.050222 | mm | 未见候选 | workwise-json-observation-17
测段18 | 高差 | P01 → BM01 | -1.2342 | -1.2342 | m | -0.060222 | -0.060222 | mm | 未见候选 | workwise-json-observation-18
测段19 | 高差 | BM01 → P01 | 1.2342 | 1.2342 | m | 0.030222 | 0.030222 | mm | 未见候选 | workwise-json-observation-19
测段20 | 高差 | P01 → BM01 | -1.2342 | -1.2342 | m | -0.040222 | -0.040222 | mm | 未见候选 | workwise-json-observation-20
测段21 | 高差 | BM01 → P01 | 1.2342 | 1.2342 | m | 0.010222 | 0.010222 | mm | 未见候选 | workwise-json-observation-21
测段22 | 高差 | P01 → BM01 | -1.2342 | -1.2342 | m | -0.020222 | -0.020222 | mm | 未见候选 | workwise-json-observation-22
测段23 | 高差 | BM01 → P01 | 1.2342 | 1.2342 | m | -0.0097778 | -0.0097778 | mm | 未见候选 | workwise-json-observation-23
测段24 | 高差 | P01 → BM01 | -1.2342 | -1.2342 | m | -0.00022222 | -0.00022222 | mm | 未见候选 | workwise-json-observation-24
测段25 | 高差 | BM01 → P01 | 1.2342 | 1.2342 | m | -0.029778 | -0.029778 | mm | 未见候选 | workwise-json-observation-25
测段26 | 高差 | P01 → BM01 | -1.2342 | -1.2342 | m | 0.019778 | 0.019778 | mm | 未见候选 | workwise-json-observation-26
测段27 | 高差 | BM01 → P01 | 1.2343 | 1.2342 | m | -0.049778 | -0.049778 | mm | 未见候选 | workwise-json-observation-27
测段28 | 高差 | P01 → BM01 | -1.2343 | -1.2342 | m | 0.039778 | 0.039778 | mm | 未见候选 | workwise-json-observation-28
测段29 | 高差 | BM01 → P01 | 1.2343 | 1.2342 | m | -0.069778 | -0.069778 | mm | 未见候选 | workwise-json-observation-29
测段30 | 高差 | P01 → BM01 | -1.2343 | -1.2342 | m | 0.059778 | 0.059778 | mm | 未见候选 | workwise-json-observation-30
测段31 | 高差 | BM01 → P01 | 1.2343 | 1.2342 | m | -0.089778 | -0.089778 | mm | 未见候选 | workwise-json-observation-31
测段32 | 高差 | P01 → BM01 | -1.2343 | -1.2342 | m | 0.079778 | 0.079778 | mm | 未见候选 | workwise-json-observation-32
测段33 | 高差 | BM01 → P01 | 1.2343 | 1.2342 | m | -0.10978 | -0.10978 | mm | 未见候选 | workwise-json-observation-33
测段34 | 高差 | P01 → BM01 | -1.2343 | -1.2342 | m | 0.099778 | 0.099778 | mm | 未见候选 | workwise-json-observation-34
测段35 | 高差 | BM01 → P01 | 1.2343 | 1.2342 | m | -0.12978 | -0.12978 | mm | 未见候选 | workwise-json-observation-35
测段36 | 高差 | P01 → BM01 | -1.2343 | -1.2342 | m | 0.11978 | 0.11978 | mm | 未见候选 | workwise-json-observation-36
测段37 | 高差 | BM01 → P01 | 1.2344 | 1.2342 | m | -0.14978 | -0.14978 | mm | 未见候选 | workwise-json-observation-37
测段38 | 高差 | P01 → BM01 | -1.2344 | -1.2342 | m | 0.13978 | 0.13978 | mm | 未见候选 | workwise-json-observation-38
测段39 | 高差 | BM01 → P01 | 1.2344 | 1.2342 | m | -0.16978 | -0.16978 | mm | 未见候选 | workwise-json-observation-39
测段40 | 高差 | P01 → BM01 | -1.2344 | -1.2342 | m | 0.15978 | 0.15978 | mm | 未见候选 | workwise-json-observation-40
测段41 | 高差 | BM01 → P01 | 1.2344 | 1.2342 | m | -0.18978 | -0.18978 | mm | 未见候选 | workwise-json-observation-41
测段42 | 高差 | P01 → BM01 | -1.2344 | -1.2342 | m | 0.17978 | 0.17978 | mm | 未见候选 | workwise-json-observation-42
测段43 | 高差 | BM01 → P01 | 1.2344 | 1.2342 | m | -0.20978 | -0.20978 | mm | 未见候选 | workwise-json-observation-43
测段44 | 高差 | P01 → BM01 | -1.2344 | -1.2342 | m | 0.19978 | 0.19978 | mm | 未见候选 | workwise-json-observation-44
测段45 | 高差 | BM01 → P01 | 1.2344 | 1.2342 | m | -0.22978 | -0.22978 | mm | 未见候选 | workwise-json-observation-45

## 08_质量检查与复核状态
检查项 | 状态 | 依据/缺项原因
来源绑定 | 通过 | 无
原始记录覆盖 | 通过 | 无
基准声明 | 通过 | 无
外业检核 | 未评估 | 测站原始读数未评估
独立闭合检核 | 通过 | 无
精度限差 | 未评估 | 未配置精度限差
数值结果 | 通过 | 无
规范符合性 | 未评估 | 适用规范和符合性未评估

## 09_版本与证据摘要附录
网络编号 | 版本项 | 完整 SHA-256
network_c386599c-6d41-438e-82e6-59605b382391 | 输入 | 193fe1962ec6c2a73cc674b93f13cb31bebbedb085802366d07c533c64e245ef
network_c386599c-6d41-438e-82e6-59605b382391 | 结果 | 8b494292af1bb6eb4be7c7dc13d122af45ae60230db54f9d42fcf15dff55ce48
network_c386599c-6d41-438e-82e6-59605b382391 | 成果投影 | ebf6b6af88dc20ca9516b23b3bec5396de8be8dd4bfd5490eaea785b7b3829fc