## 01_成果说明与签认状态
项目 | 内容
成果标题 | professional 测量平差专业成果册
项目名称 | professional
生成时间 | 2026-09-30T13:13:56.474Z
签认状态 | 未签认
说明 | 本成果由确定性计算结果投影生成，数值未由 AI 改写。
说明 | “未评估/不可用”表示当前资料或合同不足，不代表通过、合格或安全。
说明 | 本稿未完成专业复核、审核、批准和签名；签认栏保留空白。
说明 | 显示舍入：m 为 6 位小数，mm 改正/残差为 4 位，观测/平差值为 10 位；存储数值保留原精度。
资料与版本绑定说明 | 完整输入、结果和投影摘要在版本附录及专业成果 JSON 中保留。
基准与已知控制点说明 | 高程基准：LOCAL-BM；单位：m；状态：已声明
闭合与附合检核说明 | 闭合差与限差以 mm 显示，观测和已知高差以 m 显示；限差未配置时不得推定合格。
平差统计与检查状态说明 | 残差范数仅作描述性统计，不等同闭合差；0 m（2 条）
点位成果与精度说明 | 最弱点：P，点位中误差 0 m。最弱边：未评估（点间协方差不可用）。
观测值、改正数与残差说明 | 观测值与平差值保持 m / rad；线性改正数和残差以 mm 显示，角度以角秒显示。

## 02_资料与版本绑定
网络编号 | 源文件 | 绑定状态 | 原件完整性
network_474642d1-3def-4d12-a009-a20165395b84 | period-valid-2.json | 已绑定 | 已校验

## 03_基准与已知控制点
点号 | 类型 | 高程 (m)
BM | 待定点 | 10

## 04_闭合与附合检核
线路 | 类型 | 起点 | 终点 | 观测高差和 (m) | 已知高差 (m) | 闭合差 (mm) | 限差 (mm) | 状态
leveling-route | 闭合环 | BM | BM | 0 | 0 | 0 | 不可用 | 未评估

## 05_平差统计与检查状态
网型 | 观测数 | 点数 | 自由度 | 单位权中误差 (无量纲) | 方差因子 (无量纲) | 方差依据 | 计算状态
水准网 | 2 | 2 | 1 | 0 | 0 | 后验 | 计算有效

## 06_点位成果与精度
点号 | 类型 | 高程 (m) | 高程改正数 (mm) | 点位中误差 (mm) | 精度依据
BM | 已知点 | 10 | 不可用 | 不可用 | 未记录
P | 待定点 | 10.998 | -2 | 0 | 后验

## 07_观测值、改正数与残差
观测号 | 类型 | 起讫点 | 观测值 | 平差值 | 值单位 | 改正数 | 残差 | 改正/残差单位 | 残差筛查 | 原始定位
fwd | 高差 | BM → P | 0.998 | 0.998 | m | 0 | 0 | mm | 未见候选 | workwise-json-observation-1
back | 高差 | P → BM | -0.998 | -0.998 | m | 0 | 0 | mm | 未见候选 | workwise-json-observation-2

## 08_质量检查与复核状态
检查项 | 状态 | 依据/缺项原因
来源绑定 | 通过 | 无
原始记录覆盖 | 通过 | 无
基准声明 | 通过 | 无
外业检核 | 未评估 | 测站原始读数未评估
独立闭合检核 | 未评估 | 未配置闭合限差
精度限差 | 未评估 | 未配置精度限差
数值结果 | 通过 | 无
规范符合性 | 未评估 | 适用规范和符合性未评估

## 09_版本与证据摘要附录
网络编号 | 版本项 | 完整 SHA-256
network_474642d1-3def-4d12-a009-a20165395b84 | 输入 | c793ce8e48d3332213ea246853daf5fb758e601f2dfe7041a4ca80f148c19523
network_474642d1-3def-4d12-a009-a20165395b84 | 结果 | 4373654c3fc69d054366e9ca5ba33e72b2d3f4a0035cf80936e08c09ecb6fc24
network_474642d1-3def-4d12-a009-a20165395b84 | 成果投影 | 4f253a9617e37e5fcf510b66af248cce19a617031d6e7b3c2ca9800059445bc5