## 01_成果说明与签认状态
项目 | 内容
成果标题 | leica-gsi-cumulative-leveling 测量平差专业成果册
项目名称 | leica-gsi-cumulative-leveling
生成时间 | 2026-10-05T16:32:16.767Z
签认状态 | 未签认
说明 | 本成果由确定性计算结果投影生成，数值未由 AI 改写。
说明 | “未评估/不可用”表示当前资料或合同不足，不代表通过、合格或安全。
说明 | 本稿未完成专业复核、审核、批准和签名；签认栏保留空白。
说明 | 显示舍入：m 为 6 位小数，mm 改正/残差为 4 位，观测/平差值为 10 位；存储数值保留原精度。
资料与版本绑定说明 | 完整输入、结果和投影摘要在版本附录及专业成果 JSON 中保留。
基准与已知控制点说明 | 高程基准：不可用；单位：m；状态：待补充
闭合与附合检核说明 | 闭合差与限差以 mm 显示，观测和已知高差以 m 显示；线路长度、测站数和限差依据只在原始资料明确时列出，限差未配置时不得推定合格。
网形与测段索引说明 | 本表以观测为边、起讫点为节点，保留闭合/附合线路中的有向成员关系；“未纳入独立闭合”不代表观测无效。数值来自冻结的专业审查投影，不在报告层重算。
平差统计与检查状态说明 | 残差范数仅作描述性统计，不等同闭合差；0.00021081851068039656 m（4 条）
点位成果与精度说明 | 最弱点：P1，点位中误差 0.0001999999999995339 m。最弱边：未评估（点间协方差不可用）。
观测值、改正数与残差说明 | 观测值与平差值保持 m / rad；线性改正数和残差以 mm 显示，角度以角秒显示。

## 02_资料与版本绑定
网络编号 | 源文件 | 绑定状态 | 原件完整性
network_b1975d3e-0c6f-46bf-be5f-c2a4cda62c22 | leica-gsi-cumulative-leveling.gsi | 已绑定 | 已校验

## 03_基准与已知控制点
点号 | 类型 | 高程 (m)
BM | 已知点 | 100

## 04_闭合与附合检核
线路 | 类型 | 起点 | 终点 | 观测高差和 (m) | 已知高差 (m) | 线路长度 (m) | 测站数 | 闭合差 (mm) | 限差 (mm) | 限差依据 | 状态
leveling-cycle:gsi-block-1-line-5-dh | 闭合环 | gsi-block-1:Z02 | gsi-block-1:Z02 | 0.0004 | 0 | 600 | 不可用 | 0.4 | 不可用 | 未记录 | 未评估

## 05_网形与测段索引
观测号 | 类型 | 起点 | 终点 | 测段长度 (m) | 观测值 (m / rad) | 平差值 (m / rad) | 单位 | 闭合/附合路径 | 原始定位
gsi-block-1-line-3-dh | 高差 | BM | gsi-block-1:Z01 | 100 | -0.2 | -0.20007 | m | leveling-cycle:gsi-block-1-line-5-dh（正向） | record-3 / 第 3 行
gsi-block-1-line-4-dh | 高差 | gsi-block-1:Z01 | P1 | 200 | 0.8 | 0.79987 | m | leveling-cycle:gsi-block-1-line-5-dh（正向） | record-4 / 第 4 行
gsi-block-1-line-5-dh | 高差 | P1 | gsi-block-1:Z02 | 200 | -0.7999 | -0.80003 | m | leveling-cycle:gsi-block-1-line-5-dh（正向） | record-5 / 第 5 行
gsi-block-1-line-6-dh | 高差 | gsi-block-1:Z02 | BM | 100 | 0.2003 | 0.20023 | m | leveling-cycle:gsi-block-1-line-5-dh（正向） | record-6 / 第 6 行

## 06_平差统计与检查状态
网型 | 观测数 | 点数 | 自由度 | 单位权中误差 (无量纲) | 方差因子 (无量纲) | 方差依据 | 计算状态
水准网 | 4 | 4 | 1 | 1.633e-05 | 2.6667e-10 | 后验 | 计算有效

## 07_点位成果与精度
点号 | 类型 | 高程 (m) | 高程改正数 (mm) | 点位中误差 (mm) | 精度依据
BM | 已知点 | 100 | 不可用 | 不可用 | 未记录
gsi-block-1:Z01 | 待定点 | 99.7999 | 不可用 | 0.14907 | 后验
P1 | 待定点 | 100.5998 | 不可用 | 0.2 | 后验
gsi-block-1:Z02 | 待定点 | 99.7998 | 不可用 | 0.14907 | 后验

## 08_观测值、改正数与残差
观测号 | 类型 | 起讫点 | 观测值 | 平差值 | 值单位 | 改正数 | 残差 | 改正/残差单位 | 残差筛查 | 原始定位
gsi-block-1-line-3-dh | 高差 | BM → gsi-block-1:Z01 | -0.2 | -0.20007 | m | -0.066667 | -0.066667 | mm | 未见候选 | record-3
gsi-block-1-line-4-dh | 高差 | gsi-block-1:Z01 → P1 | 0.8 | 0.79987 | m | -0.13333 | -0.13333 | mm | 未见候选 | record-4
gsi-block-1-line-5-dh | 高差 | P1 → gsi-block-1:Z02 | -0.7999 | -0.80003 | m | -0.13333 | -0.13333 | mm | 未见候选 | record-5
gsi-block-1-line-6-dh | 高差 | gsi-block-1:Z02 → BM | 0.2003 | 0.20023 | m | -0.066667 | -0.066667 | mm | 未见候选 | record-6

## 09_质量检查与复核状态
检查项 | 状态 | 依据/缺项原因
来源绑定 | 通过 | 无
原始记录覆盖 | 通过 | 无
基准声明 | 未评估 | 基准信息不全
外业检核 | 未评估 | 测站原始读数未评估
独立闭合检核 | 未评估 | 未配置闭合限差
精度限差 | 未评估 | 未配置精度限差
数值结果 | 通过 | 无
规范符合性 | 未评估 | 适用规范和符合性未评估

## 10_版本与证据摘要附录
网络编号 | 版本项 | 完整 SHA-256
network_b1975d3e-0c6f-46bf-be5f-c2a4cda62c22 | 输入 | 629ee15efb9e4d945e94f32d7f0e444bd6ee5372a484994b1d50efa33f6f59f0
network_b1975d3e-0c6f-46bf-be5f-c2a4cda62c22 | 结果 | 1331a9628ba01a59ec79c033a14e5238bfd9b38718b52c8493a28dd704a4dbe2
network_b1975d3e-0c6f-46bf-be5f-c2a4cda62c22 | 成果投影 | a6894d4834c5acd884a78e127246981fc979d423976fbb5ee23a962bf2bb2737