## 01_成果说明与签认状态
项目 | 内容
成果标题 | professional 测量平差专业成果册
项目名称 | professional
生成时间 | 2026-09-30T10:59:28.352Z
签认状态 | 未签认
说明 | 本成果由确定性计算结果投影生成，数值未由 AI 改写。
说明 | “未评估/不可用”表示当前资料或合同不足，不代表通过、合格或安全。
说明 | 本稿未完成专业复核、审核、批准和签名；签认栏保留空白。
说明 | 显示舍入：m 为 6 位小数，mm 改正/残差为 4 位，观测/平差值为 10 位；存储数值保留原精度。
资料与版本绑定说明 | 完整输入、结果和投影摘要在版本附录及专业成果 JSON 中保留。
基准与已知控制点说明 | 高程基准：PROJECT-BM；单位：m；状态：已声明
闭合与附合检核说明 | 闭合差与限差以 mm 显示，观测和已知高差以 m 显示；限差未配置时不得推定合格。
平差统计与检查状态说明 | 残差范数仅作描述性统计，不等同闭合差；0.0007071067811899239 m（2 条）
点位成果与精度说明 | 最弱点：P，点位中误差 0.0005000000000023874 m。最弱边：未评估（点间协方差不可用）。
观测值、改正数与残差说明 | 观测值与平差值保持 m / rad；线性改正数和残差以 mm 显示，角度以角秒显示。

## 02_资料与版本绑定
网络编号 | 源文件 | 绑定状态 | 原件完整性
network_29b6eeaf-d428-4eb1-9997-63f2a4613980 | professional.csv | 已绑定 | 已校验

## 03_基准与已知控制点
点号 | 类型 | 高程 (m)
BM | 已知点 | 100

## 04_闭合与附合检核
线路 | 类型 | 起点 | 终点 | 观测高差和 (m) | 已知高差 (m) | 闭合差 (mm) | 限差 (mm) | 状态
leveling-route | 闭合环 | BM | BM | 0.001 | 0 | 1 | 不可用 | 未评估

## 05_平差统计与检查状态
网型 | 观测数 | 点数 | 自由度 | 单位权中误差 (无量纲) | 方差因子 (无量纲) | 方差依据 | 计算状态
水准网 | 2 | 2 | 1 | 7.0711e-05 | 5e-09 | 后验 | 计算有效

## 06_点位成果与精度
点号 | 类型 | 高程 (m) | 高程改正数 (mm) | 点位中误差 (mm) | 精度依据
BM | 已知点 | 100 | 不可用 | 不可用 | 未记录
P | 待定点 | 101.0005 | 不可用 | 0.5 | 后验

## 07_观测值、改正数与残差
观测号 | 类型 | 起讫点 | 观测值 | 平差值 | 值单位 | 改正数 | 残差 | 改正/残差单位 | 残差筛查 | 原始定位
tabular-2 | 高差 | BM → P | 1.001 | 1.0005 | m | -0.5 | -0.5 | mm | 未见候选 | delimited-text:csv:2
tabular-3 | 高差 | P → BM | -1 | -1.0005 | m | -0.5 | -0.5 | mm | 未见候选 | delimited-text:csv:3

## 08_质量检查与复核状态
检查项 | 状态 | 依据/缺项原因
来源绑定 | 通过 | 无
原始记录覆盖 | 通过 | 无
基准声明 | 通过 | 无
外业检核 | 未评估 | 测站原始读数未评估
独立闭合检核 | 未评估 | 未配置闭合限差
精度限差 | 未评估 | 未配置精度限差
数值结果 | 通过 | 无
规范符合性 | 未评估 | 适用规范和符合性未评估

## 09_版本与证据摘要附录
网络编号 | 版本项 | 完整 SHA-256
network_29b6eeaf-d428-4eb1-9997-63f2a4613980 | 输入 | 1936614ae1269e25462a6a73d21f5fc546297eef3b3680f201b485dc2cbad353
network_29b6eeaf-d428-4eb1-9997-63f2a4613980 | 结果 | 2a029f57a4effda8d6a393f6ddff9213d1041bed3e57a3f8112107bb2836f959
network_29b6eeaf-d428-4eb1-9997-63f2a4613980 | 成果投影 | f1b06a2d678005e6e280b9e5faefda12edd7103e1771e8f84b999376d2a8dc1c