## 01_成果说明与签认状态
项目 | 内容
成果标题 | professional 测量平差专业成果册
项目名称 | professional
生成时间 | 2026-10-01T02:52:44.136Z
签认状态 | 未签认
说明 | 本成果由确定性计算结果投影生成，数值未由 AI 改写。
说明 | “未评估/不可用”表示当前资料或合同不足，不代表通过、合格或安全。
说明 | 本稿未完成专业复核、审核、批准和签名；签认栏保留空白。
说明 | 显示舍入：m 为 6 位小数，mm 改正/残差为 4 位，观测/平差值为 10 位；存储数值保留原精度。
资料与版本绑定说明 | 完整输入、结果和投影摘要在版本附录及专业成果 JSON 中保留。
network_7d2034e5-f550-48d2-88e3-5c5f9602c81e · 基准与已知控制点说明 | 高程基准：LOCAL-BM；单位：m；状态：已声明
network_7d2034e5-f550-48d2-88e3-5c5f9602c81e · 闭合与附合检核说明 | 闭合差与限差以 mm 显示，观测和已知高差以 m 显示；限差未配置时不得推定合格。
network_7d2034e5-f550-48d2-88e3-5c5f9602c81e · 平差统计与检查状态说明 | 残差范数仅作描述性统计，不等同闭合差；0 m（2 条）
network_7d2034e5-f550-48d2-88e3-5c5f9602c81e · 点位成果与精度说明 | 最弱点：P，点位中误差 0 m。最弱边：未评估（点间协方差不可用）。
network_7d2034e5-f550-48d2-88e3-5c5f9602c81e · 观测值、改正数与残差说明 | 观测值与平差值保持 m / rad；线性改正数和残差以 mm 显示，角度以角秒显示。
network_7b57e283-ace1-4178-9810-dad7cbf0d71d · 基准与已知控制点说明 | 高程基准：LOCAL-BM；单位：m；状态：已声明
network_7b57e283-ace1-4178-9810-dad7cbf0d71d · 闭合与附合检核说明 | 闭合差与限差以 mm 显示，观测和已知高差以 m 显示；限差未配置时不得推定合格。
network_7b57e283-ace1-4178-9810-dad7cbf0d71d · 平差统计与检查状态说明 | 残差范数仅作描述性统计，不等同闭合差；0 m（2 条）
network_7b57e283-ace1-4178-9810-dad7cbf0d71d · 点位成果与精度说明 | 最弱点：P，点位中误差 0 m。最弱边：未评估（点间协方差不可用）。
network_7b57e283-ace1-4178-9810-dad7cbf0d71d · 观测值、改正数与残差说明 | 观测值与平差值保持 m / rad；线性改正数和残差以 mm 显示，角度以角秒显示。
测段观测高差比较说明 | 比较记录：segment_comparison_16800dd8-a9ed-431e-bebf-9cdc87bc4938；原测期：2026-09-01T00:00:00.000Z；本期：2026-09-02T00:00:00.000Z。差值为本期减原测的测段高差变化，不代表测点绝对沉降；规范符合性未评估。
测段平差高差比较说明 | 比较记录：segment_comparison_16800dd8-a9ed-431e-bebf-9cdc87bc4938；原测期：2026-09-01T00:00:00.000Z；本期：2026-09-02T00:00:00.000Z。差值为本期减原测的测段高差变化，不代表测点绝对沉降；规范符合性未评估。
测段两期成员与来源说明 | 观测编号按所选测段路线顺序逐行保留；路径方向由起讫点确定。完整源文件、结果及投影 SHA-256 见版本附录。

## 02_资料与版本绑定
网络编号 | 源文件 | 绑定状态 | 原件完整性
network_7d2034e5-f550-48d2-88e3-5c5f9602c81e | period-valid-1.json | 已绑定 | 已校验
network_7b57e283-ace1-4178-9810-dad7cbf0d71d | period-valid-2.json | 已绑定 | 已校验

## 03_基准与已知控制点
点号 | 类型 | 高程 (m)
BM | 待定点 | 10

## 04_闭合与附合检核
线路 | 类型 | 起点 | 终点 | 观测高差和 (m) | 已知高差 (m) | 闭合差 (mm) | 限差 (mm) | 状态
leveling-route | 闭合环 | BM | BM | 0 | 0 | 0 | 不可用 | 未评估

## 05_平差统计与检查状态
网型 | 观测数 | 点数 | 自由度 | 单位权中误差 (无量纲) | 方差因子 (无量纲) | 方差依据 | 计算状态
水准网 | 2 | 2 | 1 | 0 | 0 | 后验 | 计算有效

## 06_点位成果与精度
点号 | 类型 | 高程 (m) | 高程改正数 (mm) | 点位中误差 (mm) | 精度依据
BM | 已知点 | 10 | 不可用 | 不可用 | 未记录
P | 待定点 | 11 | 0 | 0 | 后验

## 07_观测值、改正数与残差
观测号 | 类型 | 起讫点 | 观测值 | 平差值 | 值单位 | 改正数 | 残差 | 改正/残差单位 | 残差筛查 | 原始定位
fwd | 高差 | BM → P | 1 | 1 | m | 0 | 0 | mm | 未见候选 | workwise-json-observation-1
back | 高差 | P → BM | -1 | -1 | m | 0 | 0 | mm | 未见候选 | workwise-json-observation-2

## 08_质量检查与复核状态
检查项 | 状态 | 依据/缺项原因
来源绑定 | 通过 | 无
原始记录覆盖 | 通过 | 无
基准声明 | 通过 | 无
外业检核 | 未评估 | 测站原始读数未评估
独立闭合检核 | 未评估 | 未配置闭合限差
精度限差 | 未评估 | 未配置精度限差
数值结果 | 通过 | 无
规范符合性 | 未评估 | 适用规范和符合性未评估

## 09_基准与已知控制点
点号 | 类型 | 高程 (m)
BM | 待定点 | 10

## 10_闭合与附合检核
线路 | 类型 | 起点 | 终点 | 观测高差和 (m) | 已知高差 (m) | 闭合差 (mm) | 限差 (mm) | 状态
leveling-route | 闭合环 | BM | BM | 0 | 0 | 0 | 不可用 | 未评估

## 11_平差统计与检查状态
网型 | 观测数 | 点数 | 自由度 | 单位权中误差 (无量纲) | 方差因子 (无量纲) | 方差依据 | 计算状态
水准网 | 2 | 2 | 1 | 0 | 0 | 后验 | 计算有效

## 12_点位成果与精度
点号 | 类型 | 高程 (m) | 高程改正数 (mm) | 点位中误差 (mm) | 精度依据
BM | 已知点 | 10 | 不可用 | 不可用 | 未记录
P | 待定点 | 10.998 | -2 | 0 | 后验

## 13_观测值、改正数与残差
观测号 | 类型 | 起讫点 | 观测值 | 平差值 | 值单位 | 改正数 | 残差 | 改正/残差单位 | 残差筛查 | 原始定位
fwd | 高差 | BM → P | 0.998 | 0.998 | m | 0 | 0 | mm | 未见候选 | workwise-json-observation-1
back | 高差 | P → BM | -0.998 | -0.998 | m | 0 | 0 | mm | 未见候选 | workwise-json-observation-2

## 14_质量检查与复核状态
检查项 | 状态 | 依据/缺项原因
来源绑定 | 通过 | 无
原始记录覆盖 | 通过 | 无
基准声明 | 通过 | 无
外业检核 | 未评估 | 测站原始读数未评估
独立闭合检核 | 未评估 | 未配置闭合限差
精度限差 | 未评估 | 未配置精度限差
数值结果 | 通过 | 无
规范符合性 | 未评估 | 适用规范和符合性未评估

## 15_测段观测高差比较
测段 | 起点 | 终点 | 原测高差 (m) | 本期高差 (m) | 本期减原测 (mm) | 规范符合性
segment-3 | BM | P | 1 | 0.998 | -2 | 未评估

## 16_测段平差高差比较
测段 | 起点 | 终点 | 原测高差 (m) | 本期高差 (m) | 本期减原测 (mm) | 规范符合性
segment-3 | BM | P | 1 | 0.998 | -2 | 未评估

## 17_测段两期成员与来源
测段 | 期次 | 观测期 | 平差运行 | 源文件 | 观测号 | 原始定位
segment-3 | 原测期 | 2026-09-01T00:00:00.000Z | adjustment_4963cb87-5389-4c68-8730-27f2a13decb6 | period-valid-1.json | fwd | workwise-json-observation-1
segment-3 | 本期 | 2026-09-02T00:00:00.000Z | adjustment_75094846-1afd-4a42-944c-8d3843922bb6 | period-valid-2.json | fwd | workwise-json-observation-1

## 18_版本与证据摘要附录
网络/比较编号 | 版本项 | 完整 SHA-256
network_7d2034e5-f550-48d2-88e3-5c5f9602c81e | 输入 | 2af204729a5d43c2230647dc8bf0d138e59c853a2fd48ddecc7dd6660f4bf70d
network_7d2034e5-f550-48d2-88e3-5c5f9602c81e | 结果 | 0164e4f5f7e1f49f68ef149b144de9f03b2b0f83042c2a38d4b23cd76fb9b314
network_7d2034e5-f550-48d2-88e3-5c5f9602c81e | 成果投影 | 1a0c48374a5bdbf24820140aad4afeb5654e063d45271318e3e97324d0a52ef2
network_7b57e283-ace1-4178-9810-dad7cbf0d71d | 输入 | 71920f5001da45df0ca879f53805e719693ba70ce0722891c6224f67af2042a0
network_7b57e283-ace1-4178-9810-dad7cbf0d71d | 结果 | f4718993169e47c28b0094a8f318425ac8733128218d1e07784ece6e6b05b32a
network_7b57e283-ace1-4178-9810-dad7cbf0d71d | 成果投影 | 846b028018f3be3c0c623e02ec7f4a515c4e2d20287d4bc496485fa9ac9e6e26
segment_comparison_16800dd8-a9ed-431e-bebf-9cdc87bc4938 | 比较输入 | dac816cce6755a44239fac11504ce780c389ab23ce993a675931c5c42ad61a4b
segment_comparison_16800dd8-a9ed-431e-bebf-9cdc87bc4938 | 原测期结果 | 0164e4f5f7e1f49f68ef149b144de9f03b2b0f83042c2a38d4b23cd76fb9b314
segment_comparison_16800dd8-a9ed-431e-bebf-9cdc87bc4938 | 原测期成果投影 | 1a0c48374a5bdbf24820140aad4afeb5654e063d45271318e3e97324d0a52ef2
segment_comparison_16800dd8-a9ed-431e-bebf-9cdc87bc4938 | 原测期源文件 | 0aee26e168ba9e05db405e96340b7257cc2b24425add425dfb314b2fb3f5f9b8
segment_comparison_16800dd8-a9ed-431e-bebf-9cdc87bc4938 | 本期结果 | f4718993169e47c28b0094a8f318425ac8733128218d1e07784ece6e6b05b32a
segment_comparison_16800dd8-a9ed-431e-bebf-9cdc87bc4938 | 本期成果投影 | 846b028018f3be3c0c623e02ec7f4a515c4e2d20287d4bc496485fa9ac9e6e26
segment_comparison_16800dd8-a9ed-431e-bebf-9cdc87bc4938 | 本期源文件 | 3ffdbe2a633b5540ad46807b591708d36c6e15036c0ca58003e6d081fba4536f