## 01_成果说明与签认状态
项目 | 内容
成果标题 | 公开合成监测日报 测量平差专业成果册
项目名称 | 公开合成监测日报
生成时间 | 2026-10-06T00:00:00.000Z
签认状态 | 未签认
说明 | 本成果采用测量平差计算值。
说明 | “未评估/不可用”表示当前资料或检核条件不足，不代表通过、合格或安全。
说明 | 本稿未完成专业复核、审核、批准和签名；签认栏保留空白。
说明 | 显示舍入：m 为 6 位小数，mm 改正/残差为 4 位，观测/平差值为 10 位；存储数值保留原精度。
说明 | 符号约定：未声明，请复核资料的正负方向。变化速率单位为各行所列单位/天。
监测日报与累计变化说明 | 各期观测对应原始资料。日报当前状态：待审查。初始值是所选数据集的首条观测值，不代表已签认的工程基准。累计变化仅在累计字段完整一致时使用来源累计字段，否则使用全量观测值首末差；累计字段混用时待确认，不与观测值混算，也不等同于原始累计量。单位冲突仅保留证据，不跨单位计算变化或速率；来源单位与项目单位未统一时，单位关系和阈值判断待确认。同一时刻的重复记录不视为相邻期次，累计变化同样待确认。
资料与版本绑定说明 | 各项成果对应所列原始资料；完整来源与版本记录另行保存。

## 02_监测日报与累计变化
监测项 | 测点 | 初始期 | 上期 | 本期 | 初始值 | 上期值 | 本期值 | 本次变化 | 累计变化 | 累计口径 | 变化速率 | 单位 | 控制值 | 项目单位 | 来源/项目单位 | 状态 | 期次连续性 | 单位状态 | 单位冲突 | 原始行
沉降 | P01 | 2026-09-01 | 2026-09-10 | 2026-09-11 | 0 | 1.2 | 1.8 | 0.6 | 1.8 | 未记录 | 0.6 | mm | 10 | 不可用 | 未记录 | 正常 | 记录连续 | 一致 | 不可用 | 2,3,4

## 03_资料与版本绑定
资料编号 | 源文件 | 绑定状态 | 原件完整性