## 01_成果说明与签认状态
项目 | 内容
成果标题 | 公开合成水准复测成果 测量平差专业成果册
项目名称 | 公开合成水准复测成果
生成时间 | 2026-10-06T00:00:00.000Z
签认状态 | 未签认
说明 | 本成果采用测量平差计算值。
说明 | “未评估/不可用”表示当前资料或检核条件不足，不代表通过、合格或安全。
说明 | 本稿未完成专业复核、审核、批准和签名；签认栏保留空白。
说明 | 显示舍入：m 为 6 位小数，mm 改正/残差为 4 位，观测/平差值为 10 位；存储数值保留原精度。
资料与版本绑定说明 | 各项成果对应所列原始资料；完整来源与版本记录另行保存。
基准与已知控制点说明 | 高程基准：LOCAL-BM；单位：m；状态：已声明
闭合与附合检核说明 | 闭合差与限差以 mm 显示，观测和已知高差以 m 显示；线路长度、测站数和限差依据只在原始资料明确时列出，限差未配置时不得推定合格。
网形与测段索引说明 | 本表以观测为边、起讫点为节点，保留闭合/附合线路中的有向成员关系；“未纳入独立闭合”不代表观测无效。数值来自本次平差成果。
平差统计与检查状态说明 | 残差范数仅作描述性统计，不等同闭合差；0.002473863375370507 m（2 条）
点位成果与精度说明 | 最弱点：P01，点位中误差 0.0011999999999999567 m。最弱边：未评估（点间协方差不可用）。
观测值、改正数与残差说明 | 观测值与平差值保持 m / rad；线性改正数和残差以 mm 显示，角度以角秒显示。

## 02_资料与版本绑定
资料编号 | 源文件 | 绑定状态 | 原件完整性
资料 1 · workwise-survey-network.json | workwise-survey-network.json | 已绑定 | 已校验

## 03_基准与已知控制点
点号 | 类型 | 高程 (m)
BM01 | 已知点 | 100

## 04_闭合与附合检核
线路 | 类型 | 起点 | 终点 | 观测高差和 (m) | 已知高差 (m) | 线路长度 (m) | 测站数 | 闭合差 (mm) | 限差 (mm) | 限差依据 | 状态
闭合环 1 | 闭合环 | P01 | P01 | 0.003 | 0 | 200 | 不可用 | 3 | 4 | 项目闭合限差 | 通过

## 05_网形与测段索引
观测号 | 类型 | 起点 | 终点 | 测段长度 (m) | 观测值 (m / rad) | 平差值 (m / rad) | 单位 | 闭合/附合路径 | 原始定位
forward | 高差 | BM01 | P01 | 100 | 1.003 | 1.0024 | m | 闭合环 1（正向） | workwise-survey-network.json · WorkWise JSON:network.observations[0]
back | 高差 | P01 | BM01 | 100 | -1 | -1.0024 | m | 闭合环 1（正向） | workwise-survey-network.json · WorkWise JSON:network.observations[1]

## 06_平差统计与检查状态
网型 | 观测数 | 点数 | 自由度 | 单位权中误差 (无量纲) | 方差因子 (无量纲) | 方差依据 | 计算状态
水准网 | 2 | 2 | 1 | 0.67082 | 0.45 | 后验 | 计算有效

## 07_点位成果与精度
点号 | 类型 | 高程 (m) | 高程改正数 (mm) | 点位中误差 (mm) | 精度依据
BM01 | 已知点 | 100 | 不可用 | 不可用 | 未记录
P01 | 待定点 | 101.0024 | 2.4 | 1.2 | 后验

## 08_观测值、改正数与残差
观测号 | 类型 | 起讫点 | 观测值 | 平差值 | 值单位 | 改正数 | 残差 | 改正/残差单位 | 残差筛查 | 原始定位
forward | 高差 | BM01 → P01 | 1.003 | 1.0024 | m | -0.6 | -0.6 | mm | 未见候选 | workwise-survey-network.json · WorkWise JSON:network.observations[0]
back | 高差 | P01 → BM01 | -1 | -1.0024 | m | -2.4 | -2.4 | mm | 未见候选 | workwise-survey-network.json · WorkWise JSON:network.observations[1]

## 09_质量检查与复核状态
检查项 | 状态 | 依据/缺项原因
来源绑定 | 通过 | 无
原始记录覆盖 | 通过 | 无
基准声明 | 通过 | 无
外业检核 | 未评估 | 测站原始读数未评估
独立闭合检核 | 通过 | 无
精度限差 | 未评估 | 未配置精度限差
数值结果 | 通过 | 无
规范符合性 | 未评估 | 适用规范和符合性未评估